## Diagramdata
Turbinens diameter | 2 | m
Fallhöjd start | 17 | m
Fallhöjd steg | 0.5 | m
Area | 3.1416 | m²
| Fallhöjd | Max Flöde m³/s | Max Effekt kW
| 17 | 57.4044 | 8.1456
| 17.5 | 58.2425 | 8.5076
| 18 | 59.0686 | 8.8748
| 18.5 | 59.8834 | 9.2472
| 19 | 60.6872 | 9.6246
| 19.5 | 61.4806 | 10.007
| 20 | 62.2638 | 10.3943
| 20.5 | 63.0373 | 10.7865
| 21 | 63.8014 | 11.1836
| 21.5 | 64.5565 | 11.5853
| 22 | 65.3028 | 11.9918
| 22.5 | 66.0407 | 12.4029
| 23 | 66.7705 | 12.8187
| 23.5 | 67.4923 | 13.2389
| 24 | 68.2066 | 13.6637
| 24.5 | 68.9134 | 14.0929
| 25 | 69.613 | 14.5265
| 25.5 | 70.3057 | 14.9645
| 26 | 70.9917 | 15.4068
| 26.5 | 71.671 | 15.8533
| 27 | 72.344 | 16.3041
| 27.5 | 73.0108 | 16.7591
| 28 | 73.6715 | 17.2182
| 28.5 | 74.3264 | 17.6815
| 29 | 74.9755 | 18.1488
| 29.5 | 75.6191 | 18.6202
| 30 | 76.2573 | 19.0956